## リーフブロワHC
リーフブロワ・ホバークラフト設計
物理定数
空気の密度 | 1.3 | kg/m^3 | 入力欄
重力加速度 | 9.8 | m/s^2
ファン性能
風量 | 7.8 | m^3/min | 0.13 | m^3/s
風速 | 75 | m/s | 270 | km/h
出口圧力 | 373.0867 | kgf/m^2 | 3656.25 | Pa
送風仕事率 | 475.3125 | W | 0.64624 | PS
設計パラメータ
長さ | 50 | cm | 0.5 | m
幅 | 40 | cm | 0.4 | m
面積 | 2000 | cm^2 | 0.2 | m^2
周囲長 | 180 | cm | 1.8 | m
自重 | 7 | kg
浮上用分流比 | 0.25
浮上能力
最大浮力 | 74.6173 | kg
余裕係数 | 10.6596
クッション圧力 | 35 | kgf/m^2 | 343 | Pa | 3.5 | gf/cm^2
スカート部風速 | 22.9716 | m/s
分流後風量 | 1.95 | m^3/min | 0.0325 | m^3/s
分流後浮上高 | 0.000786 | m | 0.786 | mm
加速能力
推力 | 9.5063 | N | 0.97003 | kgf
加速度 | 1.358 | m/s^2
登坂能力 | 7.9656 | deg

## ケースファンHC
PC冷却ファン・ホバークラフト設計
物理定数
空気の密度 | 1.3 | kg/m^3 | 入力欄
重力加速度 | 9.8 | m/s^2
ファン性能
風量 | 0.76455 | m^3/min | 0.012743 | m^3/s | 27 | CFM
風速 | 9.52 | m/s | 34.272 | km/h
出口圧力 | 6.0112 | kgf/m^2 | 58.9098 | Pa | 6.0112 | mmAq
送風仕事率 | 0.75066 | W | 0.0010206 | PS | 効率 | 0.12766
設計パラメータ
長さ | 40 | cm | 0.4 | m
幅 | 25 | cm | 0.25 | m
面積 | 1000 | cm^2 | 0.1 | m^2
周囲長 | 130 | cm | 1.3 | m
自重 | 0.375 | kg
浮上用分流比 | 0.4
浮上能力
最大浮力 | 0.60112 | kg
余裕係数 | 1.603
クッション圧力 | 3.75 | kgf/m^2 | 36.75 | Pa | 0.375 | gf/cm^2
スカート部風速 | 7.5192 | m/s
分流後風量 | 0.30582 | m^3/min | 0.005097 | m^3/s
分流後浮上高 | 0.00052144 | m | 0.52144 | mm
加速能力
推力 | 0.094621 | N | 0.0096552 | kgf
加速度 | 0.25232 | m/s^2
登坂能力 | 1.4754 | deg

## EDF-HC
EDFホバークラフト設計
物理定数
空気の密度 | 1.3 | kg/m^3 | 入力欄
重力加速度 | 9.8 | m/s^2
ファン性能
風量 | 8.1027 | m^3/min | 0.13505 | m^3/s |  |  | 直径 | 64 | mm
風速 | 42 | m/s | 151.2 | km/h |  |  | 風速 | 42 | m/s
出口圧力 | 117 | kgf/m^2 | 1146.6 | Pa |  |  | 風量 | 8.1027 | m^3/min
送風仕事率 | 154.8427 | W | 0.21053 | PS | 効率 | 0.55699 | 推力 | 7.3735 | N | 0.75239 | kgf
設計パラメータ
長さ | 30 | cm | 0.3 | m
幅 | 25 | cm | 0.25 | m
面積 | 750 | cm^2 | 0.075 | m^2
周囲長 | 110 | cm | 1.1 | m
自重 | 0.5 | kg
浮上用分流比 | 0.4
浮上能力
最大浮力 | 8.775 | kg
余裕係数 | 17.55
クッション圧力 | 6.6667 | kgf/m^2 | 65.3333 | Pa | 0.66667 | gf/cm^2
スカート部風速 | 10.0256 | m/s
分流後風量 | 3.2411 | m^3/min | 0.054018 | m^3/s
分流後浮上高 | 0.0048982 | m | 4.8982 | mm
加速能力
推力 | 4.4241 | N | 0.45144 | kgf
加速度 | 8.8482 | m/s^2
登坂能力 | 42.0793 | deg

## COX049-HC
COX049ホバークラフト設計
物理定数
空気の密度 | 1.3 | kg/m^3 | 入力欄
重力加速度 | 9.8 | m/s^2
ファン性能
風量 | 7.9994 | m^3/min | 0.13332 | m^3/s |  |  | 直径 | 114.3 | mm
風速 | 13 | m/s | 46.8 | km/h |  |  | 風速 | 13 | m/s
出口圧力 | 11.2092 | kgf/m^2 | 109.85 | Pa |  |  | 風量 | 7.9994 | m^3/min
送風仕事率 | 14.6455 | W | 0.019912 | PS |  |  | 推力 | 2.2532 | N | 0.22991 | kgf
設計パラメータ
長さ | 40 | cm | 0.4 | m
幅 | 25 | cm | 0.25 | m
面積 | 1000 | cm^2 | 0.1 | m^2
周囲長 | 130 | cm | 1.3 | m
自重 | 0.35 | kg
浮上用分流比 | 0.4
浮上能力
最大浮力 | 1.1209 | kg
余裕係数 | 3.2026
クッション圧力 | 3.5 | kgf/m^2 | 34.3 | Pa | 0.35 | gf/cm^2
スカート部風速 | 7.2642 | m/s
分流後風量 | 3.1998 | m^3/min | 0.053329 | m^3/s
分流後浮上高 | 0.0056472 | m | 5.6472 | mm
加速能力
推力 | 1.3519 | N | 0.13795 | kgf
加速度 | 3.8626 | m/s^2
登坂能力 | 21.512 | deg

## COX020-HC
COX020ホバークラフト設計
物理定数
空気の密度 | 1.3 | kg/m^3 | 入力欄
重力加速度 | 9.8 | m/s^2
ファン性能
風量 | 5.9688 | m^3/min | 0.09948 | m^3/s |  |  | 直径 | 114.3 | mm
風速 | 9.7 | m/s | 34.92 | km/h |  |  | 風速 | 9.7 | m/s
出口圧力 | 6.2407 | kgf/m^2 | 61.1585 | Pa |  |  | 風量 | 5.9688 | m^3/min
送風仕事率 | 6.084 | W | 0.008272 | PS |  |  | 推力 | 1.2544 | N | 0.128 | kgf
設計パラメータ
長さ | 40 | cm | 0.4 | m
幅 | 25 | cm | 0.25 | m
面積 | 1000 | cm^2 | 0.1 | m^2
周囲長 | 130 | cm | 1.3 | m
自重 | 0.35 | kg
浮上用分流比 | 0.4
浮上能力
最大浮力 | 0.62407 | kg
余裕係数 | 1.783
クッション圧力 | 3.5 | kgf/m^2 | 34.3 | Pa | 0.35 | gf/cm^2
スカート部風速 | 7.2642 | m/s
分流後風量 | 2.3875 | m^3/min | 0.039792 | m^3/s
分流後浮上高 | 0.0042137 | m | 4.2137 | mm
加速能力
推力 | 0.75266 | N | 0.076802 | kgf
加速度 | 2.1505 | m/s^2
登坂能力 | 12.3769 | deg